## Sheet1
ESPECIFICACIONES - LÍNEA SW - NO PRESURIZADOS - ACERO GALVANIZADO
Modelo |  |  | NPV-GS-10 |  | NPV-GS-20 |  |  |  | NPV-GS-30
Especiﬁcaciones generales
Tipo de equipo |  |  |  |  | Termo solar
Sistema No presurizado
Presión máxima de trabajo |  | 1 bar
Estructura de soporte / espesor (mm) |  | Acero galvanizado / 1.5
Cantidad de usuarios / personas |  |  | 2 ~ 4 |  |  | 4 ~ 6 |  | 6 ~ 9
Dimensiones (LxAxA) en mm |  |  | 920 x 1700 x 1530 |  | 1520 x 1700 x 1530 |  |  | 2270 x 1700 x 1530
Capacidad nominal (L) |  |  | 100 |  | 200 |  |  | 300
Material estanque interno / espesor (mm) |  |  | Acero inoxidable SUS304-2B / 0.41
Material estanque externo / espesor (mm) |  |  | Acero galvanizado / 0.35
Diámetro estanque interno / externo (mm) |  |  | 360 / 460
Aislamiento térmico / espesor (mm) |  |  | Espuma de poliuretano de alta densidad / 50
Cantidad 10 |  |  |  |  | 20 |  |  | 30
Diámetro (mm) |  |  |  |  | 58
Longitud (mm) |  |  |  |  | 1800
Material |  |  |  |  | vidrio - cristal borosilicato
Barra de magnesio |  |  |  |  | Sí
Temperatura promedio en verano |  |  |  | 70 ~ 85 ºC
Temperatura promedio en invierno |  |  |  | 45 ~ 55 ºC
Temperatura promedio inicial (verano) |  |  |  | ≤ 65 ºC a los 90 min
Preservación del calor en estanque 60 ~ 72 h
Cantidad de bultos / medidas (LxAxA) en cm | Termo | 1 / 111 x 49 x 50 |  | 1 / 134 x 49 x 50 | 1 / 171 x 49 x 50 |  | 1 / 209 x 49 x 50 | 1 / 246 x 49 x 50
| Tubos al vacío | 1 / 186 x 35 x 17 |  | 1 / 186 x 35 x 24 | 2 / 186 x 35 x 17 |  | 1 / 186 x 35 x 17 1 / 186 x 35 x 24 | 2 / 186 x 35 x 24
| Soportes | 1 / 178 x 25 x 12 |  | 1 / 178 x 25 x 12 | 1 / 178 x 25 x 12 |  | 1 / 197 x 25 x 12 | 1 / 231 x 25 x 12
r
Especiﬁcaciones de temperatura
Especiﬁcaciones del estanque
Especiﬁcaciones del embalaje
Especiﬁcaciones de los tubos